## CERTIFICADO
[8 empty] | Certificate No.: |  | AZ25-167
Certificado No.:
CERTIFICATE OF RE-INSPECTION
This is to certify that the raft detailed below has been surveyed, controlled and tested in compliance with requirements from:
IPTM and the manufacturer and in acoordance with IMO Resolution: A.761(18)
Identification: |  | Type: |  |  |  | Capacity: |  | Serial No. |  | Date of Manuf.:
Identificação: |  | Tipo: |  |  |  | Capacidade: |  | No. Série: |  | Data de Fabr.:
|  | RFD SEASAVA PLUS |  |  |  | 6 |  | 50172303S6959 |  | 05/2009
|  | Fabric type: |  |  |  | Length of painter: |  |  |  | Max stowage height:
|  | Tipo de tela: |  |  |  | Comp. da retenida: |  |  |  | Altura máx. Lançamento:
|  | PU |  |  |  | 10 | m/inside | 1 | m/outside | 5
Cylinders: |  | Serial No. |  |  |  | Contents CO2 |  | Contents N2 |  | Latest hyd. Test
Cilindros: |  | No. Série |  |  |  | Quantidade de Co2 |  | Quantidade de N2 |  | Último teste hidráulico
|  | 00112 |  |  |  | 1.98 |  | 0,060 |  | 01/09
Equipment: |  | Unit |  |  |  | Type |  | Serial No. |  | Expiry date
Equipamento: | [5 empty] | Tipo |  | No. Série |  | Validade
|  | Emengency pack: |  |  |  | MIN |  | 50172303S6959 |  | 2026-07-28
Equi. de emerg.:
EPIRB:
Rádio Baliza:
HRU test:
Teste do Hidróstatico:
Radar reflector:
Reflector de Radar:
|  | First aid kit: |  |  |  | SOLAS |  | N/A |  | 0
Ambulância:
Tests: |  | NAP - test |  |  |  | Gas inflation test |  | Floor seam test |  | Load test D. L.
Testes:
|  | Yes/No |  | YES |  | Yes/No | NO | YES/NO | YES | Yes/No | N/A
|  | Sim/Não |  |  |  | Sim/Não |  | Sim/Não |  | Sim/Não
|  | Latest test: |  | 05/21 |  | Latest test: |  | Latest test: | 05/21 | Latest test:
|  | Último teste: |  |  |  | Último teste: |  | Último teste: |  | Último teste:
Verification: |  | Date of inspection: |  |  |  | Service station name and No. |  |  |  | Date next inspection:
Verificação: |  | Data da inspecção: |  |  |  | Nome e No. da Estação de Serviço |  |  |  | Data da próxima inspecção:
|  | 2025-07-28 |  |  |  | OREY TÉCNICA |  |  |  | 2026-07-28
|  | National Marine |  |  | Remarks/Modifications Observações/Modificações
authority ID No.
According to SOLAS regulation, this inflatable liferaft requires servicing within 12 months from the date of inspection.
De acordo com a regulação SOLAS, esta jangada insuflavel requer inspecção dentro de 12 meses a partir da data de inspecção.
Flag of Ship: |  |  | PORTUGAL
Nacionalidade:
IMO No. | [7 empty] | OREY TECNICA - SERVIÇOS NAVAIS, LDA.
For authorized servicing station
International call signal:
Indicativo de chamada:
Name of Ship: |  |  | FAMILIA CAMARA
Nome do navio
Ship owner: |  |  | JOSE DE MEDEIROS AVILA SOUSA
Armador: | [8 empty] | Signature
OREY GROUP: OREY Financial ¦ OREY International ¦ OREY Shipping ¦ OREY Technical Orey Técnica – Serviços Navais, Lda Polígono Industrial Lezíria Park, Armazém 2, E.N. 10, 2625-445 Forte da Casa Tel:+(351) 213 610 890 Fax:+(351) 213 640 144 E-mail: orey-tecnica@orey.com Delegação Norte: Rua Roberto Ivens, nº 315, 4450-253 Matosinhos Tel:+(351) 229 363 490 Fax:+(351) 229 363 491 E-mail: leixoes.tecnica@orey.com Delegação Sul: Zona Industrial e Comercial do Rogel, Lt.3, Fracção G, 8365-204 Alcantarilha Tel:+(351) 282 322 795 Fax:+(351) 282 322 156 E-mail:algarve.tecnica@orey.com Delegação Açores: Zona Industrial dos Portões Vermelhos, Armazém 19, 9560-350 Cabouco-Lagoa Tel:+(351) 296 929 314 Fax:+(351) 296 929 315 E-mail: azores.tecnica@orey.com www.oreytecnica.com
IM.051/00
Formulas:
Date of Manuf.: = [Type:]+365

## QUADRO
|  | QUADRO DE INSPECÇÃO DA JANGADA |  |  |  | OBRA Nº:
LIFERAFT INSPECTION SCHEDULE
[6 empty] | CERT. Nº | AZ25-167
JANGADA: | 50172303S6959 | NAVIO: | FAMILIA CAMARA |  | MARCA/MODELO: | RFD SEASAVA PLUS |  | 6
LIFERAFT: |  | SHIP: |  |  | BRAND/TYPE:
JANGADA - EXTERIOR |  | Fecho da Cobertura |  |  | Ajudas Térmicas
LIFERAFT - EXTERNAL |  | Closure for Canopy |  |  | Thermal Protective Aids
Cobertura Exterior |  | Protectores de Juntas |  |  | Ambulância
Canopy External |  | Seam Protective Tapes |  |  | First Aid Kit
Saída de Antena |  | Colectores de Água |  |  | Comprimidos p/ Enjoo
Aerial Outlet |  | Water Collectors |  |  | Seasickness Tables |  | (60) | 10/2027
Reflectores |  | Manual de Instruções |  |  | Foguetões Paraquedas
Reflective Tape |  | Instructions Manual |  |  | Parachute Rockets
Tubo de Identificação |  | Tecido de Câmara e Fundo |  |  | Fachos de Mão
Identificatior card / tube |  | Tubes and Floor Fabric |  |  | Handflares |  | (3) | 08/2028
Protectores de Juntas |  | Fecho do Saco de Emergência |  |  | Potes de Fumo
Seam Protecting Tapes |  | Fastening for Emergency Pack |  |  | Smoke Signals
Câmara e Fundo |  | Luz Interior e Bateria |  |  | Lanterna
Buoyancy Tubes and Floor |  | Inside Light and Battery |  |  | Torch with Spares
Sistema de Endireitar |  | Bateria de Lítio |  |  | Pilhas para Lanterna
Righting System |  | Lithium Battery |  |  | Torch Batteries |  |  | (4)
Bolsas de Estabilização |  | Válvulas de Insuflação |  |  | Apito
Stabilizing Pockets |  | Inflation Valves |  |  | Whistle
Luz Exterior e Bateria |  | Válvulas de Atestar |  |  | Estojo de Pesca
Top Light and Battery |  | Topping Up Valves |  |  | Fishing Kit
Bateria Activada |  | Suporte de Antena |  |  | Esponjas
Seacell Battery |  | Aerial Support |  |  | Sponges
Rampa ou Escada |  | Arco e Cinta de Remate |  |  | Abre-Latas
Boarding Ramp or Ladder |  | Arch and Rubber Band |  |  | Tin Openers
Válvulas Segurança e Tampões |  | ÍNVOLUCRO |  |  | Tesouras
Relief Valves and Stoppers | A10 | CONTAINER |  |  | Scissors
União Banjo - Câmara Superior |  | Cinta de Fecho |  |  | Sacos para Enjoo
Banjo Bolt - Lower Tube |  | Bursting Band / Tape |  | ~(2) | Seasickness Bags
União Banjo - Câmara Inferior |  | Saco de Retenida |  |  | Heliógrafo
Banjo Bolt - Lower Tube |  | Painter Line Bag |  |  | Signalling Mirror
Grinalda e Espelhos |  | Comprimento da Retenida |  |  | Manual de Sobrevivência
Grabline and Patches |  | Leght Painter Line |  | 10 MT | Survival Manual
Alça da Retenida e Espelhos |  | Marcas do Invólucro |  |  | Quadro de Sinais
Crowfoot Bridle and Patches |  | Markings on Container |  |  | Signalling Table
Tubos de Alta Pressão |  | EQUIPAMENTO JANGADA |  |  | Res. A761 (18) |  | DATA
High Pressure Hoses |  | RAFT EQUIPMENT
Cilindro CO2 |  | Tipo de Equipamento |  |  | NAP - TEST
Cylinder CO2 |  | Emergency Pack Type |  | MIN
Cabeça de Disparo |  | Pagaias |  |  | FS - TEST
Operating Head | GIST | Paddles
Cabo de Disparo |  | Fole |  |  | GI - TEST
Operating Wire |  | Bellows
Capa do Sistema de Insuflação |  | Jogo de Reparação |  |  | LOAD - TEST
Cover for Inflation System |  | Repar Kit |  | (1)
Bolsa do Cilindro |  | Âncora Flutuante com Linha |  |  | CILINDROS CO2
Cylinder Pocket |  | Sea Anchor with Line |  |  | CO2 CYLINDERS
JANGADA - INTERIOR |  | Batedouro |  |  | Cil. Nº: |  | 00112
LIFERAFT - INTERNAL |  | Bailer |  |  | Cyl. No.
Escada de Entrada |  | Reflector de Radar |  |  | Peso Bruto |  | 7,922
Entrance Ladder |  | Radar Reflector |  |  | Gross Weight
Grinalda Interior |  | EQUIP. DE EMERGÊNCIA |  |  | Tara |  | 5,896
Grabline Internal |  | Emergency Pack |  |  | Tare
Anel com Linha |  | Saco de Água |  |  | Carga CO2 |  | 1.98
Quoit with Line |  | Water Sachets |  |  | CO2 Charge
Facas de Segurança |  | Copo Graduado |  |  | Carga N2 |  | 0,060
Safety Knifes |  | Drinking Cup |  |  | N2 Charge
Cobertura Interior |  | Rações Alimentares 0,5 Kg |  |  | Teste Hid. |  | 01/09
Canopy Internal |  | Food Rations 0,5 Kg |  |  | Hyd. Test
ENSAIOS DE PRESSÃO Pressure Tests | Unidade Pressão | inH2O [ ] inHg [ ] mbar [X] |  | Temp. Atmosférica | Inicial | 20 Cº | Final | 20 Cº
| Pressure Unit |  |  | Atm. Temperature | Star |  | End
| Início / Star | Final / Off | Queda < 5% | Pre. Atmosférica | Inicial | 1002 Hpa | Final | 1002 Hpa
| 10:35 | 11:35 | Drop | Atm. Pressure | Star |  | End
Câmara Superior + Arco | 210 | 207 | 1.429% | Notas Remarks
Upper Tube + Arch
Câmara Inferior | 213 | 209 | 1.878%
Lower Tube
Fundo (Chão) |  |  | ok
Floor
Rampa |  |  |  | DATA FABRICO: | 05/2009
Boarding Ramp |  |  |  | MANUF. DATE:
Estação de Serviço: | OREY TÉCNICA |  | Data de Insp.: | 2025-07-28 | Assinatura:
Service Station |  |  | Inspection Date: |  | Signature
IM.048/02